## 封-1_招标工程量清单
广西建设职业技术学院图书馆一楼密集书库、展厅及门厅装修 |  | 工程
招 标 工 程 量 清 单
招 标 人:
(单位盖章)
造价咨询人:
(单位盖章)
软件名称及版本号：博奥清单计价软件V17（版本号：17.0.01） 工程计价软件测评合格编号：2016J02
封-1

## 扉-1_招标工程量清单
| 广西建设职业技术学院图书馆一楼密集书库、展厅及门厅装修 |  |  |  | 工程
招 标 工 程 量 清 单
招 标 人: |  |  | 造价咨询人：
|  | （单位盖章） |  | （单位资质专用章）
法定代表人 |  |  | 法定代表人
或其授权人： |  |  | 或其授权人：
|  | （签字或盖章） |  | （签字或盖章）
编 制 人： |  |  | 复 核 人：
|  | （造价人员签字） |  | (造价工程师签字盖专用章)
编 制 时 间: |  |  | 复 核 时 间：
扉-1

## 表-01_总说明
总 说 明
工程名称: | 广西建设职业技术学院图书馆一楼密集书库、展厅及门厅装修工程 | 第1页 共1页
一、工程概况：本工程为广西建设职业技术学院图书馆一楼密集书库、展厅及门厅装修工程，项目位于广西壮族自治区南宁市西乡塘区罗文大道33号广西建设职业技术学院校内，主要工作内容为广西建设职业技术学图书馆一楼密集书库、展厅及门厅的拆除、装修精装修、电气工程改造、弱电工程改造等。 二、编制依据： 1、本工程的施工图、工程量确认单、招标文件及相关的标准、规范、技术资料。 2、《建设工程工程量清单计价规范》（GB50500-2013）及相应的《建设工程工程量清单计价规范广西壮族自治区实施细则》 3、《建设工程工程量计算规范》(GB50854~GB50862-2013) 及相应的《建设工程工程量计算规范广西壮族自治区实施细则(修订本)》 三、其他需要说明的问题 1、本项目费率按中值计取。 2、本项目浅色石材（块料）用425#白水泥擦缝，深色石材（块料）用同标号的水泥砂浆填实。 3、本项目地面石材施工前须对六面做石材专用高档防污药水处理。 4、本项目石材正面防护剂用晶面粉抛光带养护，施工完成后统一做镜面结晶处理。 5、本项目所有地面及墙面石材，背面涂刷石材专用胶。卫生间湿贴石材，采用专业石材湿贴胶泥工艺进行施工。 6、本项目所有不锈钢件均为304不锈钢，所有钢材均需热镀锌处理。 7、C50系列轻钢龙骨、镀锌型钢龙骨，双向中距、凸出墙面造型根据现在情况调整并满足设计要求。 8、采用C型60系列可上人轻钢龙骨或采用铝扣板专用卡式轻钢龙骨，8全螺纹镀锌吊杆，双向吊点中距满足设计要求，吊码、调节螺栓、五金配件等均为镀锌构件。 9、所有轻钢龙骨、型钢龙骨造型详见设计施工图纸及对照图集。 10、轻钢龙骨系列、选型应满足设计要求，该部分内容已综合考虑。 11、各种材料燃烧性能等级须满足设计要求。 12、不锈钢踢脚线造型按设计图示弯曲施工，工程量按垂直投影面积综合考虑。 13、板材剪裁、拼接已综合考虑。 14、原有防火门镀膜处加装门套，新增门及其配套门套均已综合考虑。 15、板材包柱时应做墙面变形缝处理，该项费用已在墙柱面工程清单中综合考虑。 16、3.6mm厚涂装饰面板皮厚50c、油漆面3底3面。 17、柜内净高度为柜子上横隔板下沿与下横隔板上沿之间距离；柜子横、竖隔板厚度变化已综合考虑。 18、本项目钢材运距均已在清单中综合考虑。 19、本项目暂列金额110000.00元。 20、本项目专业工程暂估价110000.00元。
表-01

## 表-02_建设项目投标报价汇总表
建设项目投标报价汇总表
工程名称:广西建设职业技术学院图书馆一楼密集书库、展厅及门厅装修 |  |  |  | 第1页 共1页
序号 | 单项工程名称 | 金额(元) | 其中:(元)
|  |  | 暂估价 | 安全文明
施工费
1.1 | 密集书库、展览大厅
1.2 | 门厅
投标报价合计
表-02

## 表-03_单项工程投标报价汇总表
单项工程投标报价汇总表
工程名称:广西建设职业技术学院图书馆一楼密集书库、展厅及门厅装修 |  |  |  | 第1页 共1页
序号 | 单位工程名称 | 金额(元) | 其中:(元)
|  |  | 暂估价 | 安全文明
施工费
1.1.1 | 装饰装修工程
1.1.2 | 电气工程
1.1.4 | 智能化工程
1.1.5 | 拆除工程
1.2.1 | 装饰装修工程
1.2.2 | 电气工程
1.2.3 | 智能化工程
投标报价合计
表-03

## 表-04_单位工程投标报价汇总表（分专业）
单位工程投标报价汇总表
工程名称:广西建设职业技术学院图书馆一楼密集书库、展厅及门厅装修 |  |  | 第1页 共5页
序号 | 汇总内容 | 金额(元) | 备注
装饰装修工程
一 | 建筑装饰装修工程(营改增)一般计税法
1 | 分部分项工程和单价措施项目清单计价合计
1.1 | 其中:暂估价
2 | 总价措施项目清单计价合计
2.1 | 安全文明施工费
3 | 其他项目清单计价合计
4 | 税前项目清单计价合计
5 | 规费、税金项目清单计价合计
5.1 | 规费
5.2 | 增值税
6 | 工程总造价
工程总价
1 | 分部分项工程和单价措施项目清单计价合计
1.1 | 其中:暂估价
2 | 总价措施项目清单计价合计
2.1 | 安全文明施工费
3 | 其他项目清单计价合计
4 | 税前项目清单计价合计
5 | 规费、税金项目清单计价合计
5.1 | 规费
5.2 | 增值税
6 | 工程总造价
电气工程
一 | 给排水、燃气、电气、通风空调、消防、建筑智能、通信、自控仪表工程(营改增)一般计税法
1 | 分部分项工程和单价措施项目清单计价合计
1.1 | 其中:暂估价
2 | 总价措施项目清单计价合计
2.1 | 安全文明施工费
3 | 其他项目清单计价合计
4 | 税前项目清单计价合计
5 | 规费、税金项目清单计价合计
5.1 | 规费
5.2 | 增值税
6 | 工程总造价
工程总价
1 | 分部分项工程和单价措施项目清单计价合计
1.1 | 其中:暂估价
表-04
单位工程投标报价汇总表
工程名称:广西建设职业技术学院图书馆一楼密集书库、展厅及门厅装修 |  |  | 第2页 共5页
序号 | 汇总内容 | 金额(元) | 备注
2 | 总价措施项目清单计价合计
2.1 | 安全文明施工费
3 | 其他项目清单计价合计
4 | 税前项目清单计价合计
5 | 规费、税金项目清单计价合计
5.1 | 规费
5.2 | 增值税
6 | 工程总造价
智能化工程
一 | 给排水、燃气、电气、通风空调、消防、建筑智能、通信、自控仪表工程(营改增)一般计税法
1 | 分部分项工程和单价措施项目清单计价合计
1.1 | 其中:暂估价
2 | 总价措施项目清单计价合计
2.1 | 安全文明施工费
3 | 其他项目清单计价合计
4 | 税前项目清单计价合计
5 | 规费、税金项目清单计价合计
5.1 | 规费
5.2 | 增值税
6 | 工程总造价
工程总价
1 | 分部分项工程和单价措施项目清单计价合计
1.1 | 其中:暂估价
2 | 总价措施项目清单计价合计
2.1 | 安全文明施工费
3 | 其他项目清单计价合计
4 | 税前项目清单计价合计
5 | 规费、税金项目清单计价合计
5.1 | 规费
5.2 | 增值税
6 | 工程总造价
拆除工程
一 | 建筑拆除工程(营改增)简易计税法
1 | 分部分项工程和单价措施项目清单计价合计
1.1 | 其中:暂估价
2 | 总价措施项目清单计价合计
2.2 | 安全文明施工费
3 | 其他项目清单计价合计
表-04
单位工程投标报价汇总表
工程名称:广西建设职业技术学院图书馆一楼密集书库、展厅及门厅装修 |  |  | 第3页 共5页
序号 | 汇总内容 | 金额(元) | 备注
4 | 税前项目清单计价合计
5 | 规费、税金项目清单计价合计
5.1 | 规费
5.2 | 税金
6 | 工程总造价
工程总价
1 | 分部分项工程和单价措施项目清单计价合计
1.1 | 其中:暂估价
2 | 总价措施项目清单计价合计
2.2 | 安全文明施工费
3 | 其他项目清单计价合计
4 | 税前项目清单计价合计
5 | 规费、税金项目清单计价合计
5.1 | 规费
5.2 | 税金
6 | 工程总造价
装饰装修工程
一 | 建筑装饰装修工程(营改增)一般计税法
1 | 分部分项工程和单价措施项目清单计价合计
1.1 | 其中:暂估价
2 | 总价措施项目清单计价合计
2.1 | 安全文明施工费
3 | 其他项目清单计价合计
4 | 税前项目清单计价合计
5 | 规费、税金项目清单计价合计
5.1 | 规费
5.2 | 增值税
6 | 工程总造价
工程总价
1 | 分部分项工程和单价措施项目清单计价合计
1.1 | 其中:暂估价
2 | 总价措施项目清单计价合计
2.1 | 安全文明施工费
3 | 其他项目清单计价合计
4 | 税前项目清单计价合计
5 | 规费、税金项目清单计价合计
5.1 | 规费
5.2 | 增值税
表-04
单位工程投标报价汇总表
工程名称:广西建设职业技术学院图书馆一楼密集书库、展厅及门厅装修 |  |  | 第4页 共5页
序号 | 汇总内容 | 金额(元) | 备注
6 | 工程总造价
电气工程
一 | 给排水、燃气、电气、通风空调、消防、建筑智能、通信、自控仪表工程(营改增)一般计税法
1 | 分部分项工程和单价措施项目清单计价合计
1.1 | 其中:暂估价
2 | 总价措施项目清单计价合计
2.1 | 安全文明施工费
3 | 其他项目清单计价合计
4 | 税前项目清单计价合计
5 | 规费、税金项目清单计价合计
5.1 | 规费
5.2 | 增值税
6 | 工程总造价
工程总价
1 | 分部分项工程和单价措施项目清单计价合计
1.1 | 其中:暂估价
2 | 总价措施项目清单计价合计
2.1 | 安全文明施工费
3 | 其他项目清单计价合计
4 | 税前项目清单计价合计
5 | 规费、税金项目清单计价合计
5.1 | 规费
5.2 | 增值税
6 | 工程总造价
智能化工程
一 | 给排水、燃气、电气、通风空调、消防、建筑智能、通信、自控仪表工程(营改增)一般计税法
1 | 分部分项工程和单价措施项目清单计价合计
1.1 | 其中:暂估价
2 | 总价措施项目清单计价合计
2.1 | 安全文明施工费
3 | 其他项目清单计价合计
4 | 税前项目清单计价合计
5 | 规费、税金项目清单计价合计
5.1 | 规费
5.2 | 增值税
6 | 工程总造价
工程总价
1 | 分部分项工程和单价措施项目清单计价合计
表-04
单位工程投标报价汇总表
工程名称:广西建设职业技术学院图书馆一楼密集书库、展厅及门厅装修 |  |  | 第5页 共5页
序号 | 汇总内容 | 金额(元) | 备注
1.1 | 其中:暂估价
2 | 总价措施项目清单计价合计
2.1 | 安全文明施工费
3 | 其他项目清单计价合计
4 | 税前项目清单计价合计
5 | 规费、税金项目清单计价合计
5.1 | 规费
5.2 | 增值税
6 | 工程总造价
工程项目汇总
1 | 分部分项工程和单价措施项目清单计价合计
1.1 | 其中:暂估价
2 | 总价措施项目清单计价合计
2.1 | 安全文明施工费
3 | 其他项目清单计价合计
4 | 税前项目清单计价合计
5 | 规费、税金项目清单计价合计
5.1 | 规费
5.2 | 增值税
6 | 工程总造价
表-04

## 表-08_分部分项工程和单价措施项目清单与计价表
分部分项工程和单价措施项目清单与计价表
工程名称:广西建设职业技术学院图书馆一楼密集书库、展厅及门厅装修 | [5 empty] | 第1页 共20页
序 号 | 项目编码 | 项目名称及 项目特征描述 | 计量单位 | 工程量 | 金额(元)
[5 empty] | 综合单价 | 合 价 | 其中：
暂估价
装饰装修工程
分部分项工程
A.3 砌筑工程
1 | 010402001001 | 砌块墙 |  | 1.81
砖品种、规格、强度等级:加气混凝土砌块MU5.0
墙体厚度:200mm厚
砂浆种类、强度等级:1：2.5水泥砂浆
2 | 010401004001 | 烧结页岩多孔砖 |  | 5.56
砖品种、规格、强度等级:烧结页岩多孔砖MU5.0
墙体厚度:200mm厚
砂浆种类、强度等级:1：2.5水泥砂浆
部位：卫生间抬高处
3 | 010404001001 | 回填陶粒 |  | 2.94
陶粒回填干铺
部位：卫生间抬高处
A.4 混凝土及钢筋混凝土工程
4 | 010503004001 | C20水平系梁 碎石 普商砼 |  | 0.05
5 | 010505002001 | 面层凿毛、刷界面剂 | ㎡ | 18.06
1.部位：新增屋面、新增墙面
6 | 010515001001 | 现浇构件圆钢筋制安 φ10以内（大厂） | t | 0.115
7 | 010515001002 | 现浇构件圆钢筋制安 φ10以上（大厂） | t | 0.235
8 | 桂010515012001 | 植筋 Φ10以内 | 根 | 5
9 | 桂010515012002 | 植筋 Φ16以内 | 根 | 5
A.7 屋面及防水工程
10 | 010903002001 | 墙面涂膜防水 | ㎡ | 84.09
1.5mm厚聚氨酯防水涂料
品牌参考相当或优于“禹杰”、“东方雨虹”、“科顺”等品牌
11 | 010904002001 | 楼(地)面涂膜防水 | ㎡ | 47.74
1.5mm厚聚氨酯防水涂料
品牌参考相当或优于“禹杰”、“东方雨虹”、“科顺”等品牌
12 | 010903004001 | 成品铝合金变形缝装置 墙面 | m | 3.30
选型满足设计要求
13 | 010904004001 | 成品铝合金变形缝装置 楼地面 | m | 12.37
选型满足设计要求
A.9 楼地面工程
表-08
分部分项工程和单价措施项目清单与计价表
工程名称:广西建设职业技术学院图书馆一楼密集书库、展厅及门厅装修 | [5 empty] | 第2页 共20页
序 号 | 项目编码 | 项目名称及 项目特征描述 | 计量单位 | 工程量 | 金额(元)
[5 empty] | 综合单价 | 合 价 | 其中：
暂估价
14 | 011102003001 | 块料楼地面 | ㎡ | 477.32
1200×600mm仿花岗岩通体砂岩地砖（深、浅灰色），密缝
60mm厚1：3干硬性水泥砂浆结合层，表面撒水泥粉，地砖背面加背胶
部位：一层展览大厅
15 | 011108003001 | 块料零星项目 | ㎡ | 2.76
600×175/200/250mm仿花岗岩通体砂岩地砖（浅灰色）铺于变形盒装置处，密缝
60mm厚1：3干硬性水泥砂浆结合层，表面撒水泥粉，地砖背面加背胶
部位：一层展览大厅
16 | 011102003002 | 块料楼地面 | ㎡ | 429.70
800×800mm玻化耐磨砖（米黄色、灰色），密缝
25mm厚1：3干硬性水泥砂浆结合层，表面撒水泥粉，地砖背面加背胶
部位：一层密集书库
17 | 011102001001 | 石材楼地面 | ㎡ | 109.08
600×600×20mm厚火烧面经典白麻石材，密缝
60mm厚1：3干硬性水泥砂浆结合层，表面撒水泥粉，地砖背面加背胶
部位：一层图书馆入口
18 | 011106001001 | 石材楼梯面层 | ㎡ | 83.46
600×600×20mm厚火烧面经典白麻石材，密缝
60mm厚1：3干硬性水泥砂浆结合层，表面撒水泥粉，地砖背面加背胶
部位：一层图书馆入口
19 | 011102003003 | 块料楼地面 | ㎡ | 46.15
600×600仿花岗岩通体砂岩地砖，密缝
60mm厚1：3干硬性水泥砂浆结合层，表面撒水泥粉，地砖背面加背胶
部位：卫生间
20 | 011108001001 | 石材零星项目 | ㎡ | 4.73
20mm厚南非黑大理石做门槛石
30mm厚1：3干硬性水泥砂浆结合层，表面撒水泥粉，石材背面加背胶
21 | 011105006001 | 不锈钢踢脚线 | ㎡ | 0.68
15mm厚阻燃夹板打底，面贴1.0mm厚黑色拉丝不锈钢
踢脚线高60mm、80mm，折边拉槽，造型详见设计
表-08
分部分项工程和单价措施项目清单与计价表
工程名称:广西建设职业技术学院图书馆一楼密集书库、展厅及门厅装修 | [5 empty] | 第3页 共20页
序 号 | 项目编码 | 项目名称及 项目特征描述 | 计量单位 | 工程量 | 金额(元)
[5 empty] | 综合单价 | 合 价 | 其中：
暂估价
22 | 011105006002 | 不锈钢踢脚线 | ㎡ | 4.48
9mm厚阻燃夹板打底，面贴1.0mm厚黑色拉丝不锈钢
踢脚线高60mm、80mm，折边拉槽，造型详见设计
23 | 011105003001 | 浅灰色薄板砖 踢脚线 | ㎡ | 5.26
600×1200×5mm厚浅灰色薄板砖
20mm1：3干硬性水泥砂浆结合层，砖背面加背胶
部位：一层展览大厅、门厅
24 | 010904004002 | 20mm宽黑色弹性橡胶条 | m | 29.20
部位：地胶地面变形缝处理
A.10 墙、柱面工程
25 | 桂011204007001 | 块料墙面 | ㎡ | 105.57
300×600mm米黄色玻化耐磨墙砖（由600×600mm现场开料）
20mm瓷砖胶粘贴，墙砖背面加背胶
部位：卫生间
26 | 桂011204007002 | 块料墙面 | ㎡ | 320.92
600×1200×5mm厚浅灰色薄板砖
15～25mm胶粘剂粘贴，墙砖背面加背胶
部位：一层展览大厅
27 | 桂011205007001 | 块料柱面 | ㎡ | 27.69
600×1200×5mm厚浅灰色薄板砖
15～25mm胶粘剂粘贴，墙砖背面加背胶
成品黑色铝合金人字形收口线另计
部位：一层展览大厅
28 | 011208001001 | 型钢龙骨 纤维水泥板包墙/包柱 | ㎡ | 58.49
8mm厚中密度纤维水泥板，遇双柱同包时加装铝合金变形缝装置及通常岩棉
铝合金变形缝装置另计
型钢龙骨：□50×50×5mm镀锌方通
部位：一层展览大厅
29 | 011208001002 | 型钢龙骨 铝单板 包圆柱 | ㎡ | 33.28
2.5mm厚浅灰色弧形铝单板
型钢龙骨：□50×50×5mm镀锌方通、200×200×8mm镀锌钢板、50×70×5mm厚角码长100mm
部位：一层展览大厅
30 | 011207001001 | 茶镜饰面 | ㎡ | 3.56
表-08
分部分项工程和单价措施项目清单与计价表
工程名称:广西建设职业技术学院图书馆一楼密集书库、展厅及门厅装修 | [5 empty] | 第4页 共20页
序 号 | 项目编码 | 项目名称及 项目特征描述 | 计量单位 | 工程量 | 金额(元)
[5 empty] | 综合单价 | 合 价 | 其中：
暂估价
15mm厚阻燃夹板打底，4mm厚双面泡沫棉胶中间层，面贴6mm厚茶镜
部位：卫生间
31 | 011505010001 | 型钢龙骨 银镜 | ㎡ | 4.00
15mm厚阻燃夹板打底，4mm厚双面泡沫棉胶中间层，面贴6mm厚银镜
型钢龙骨：∠40×4mm镀锌角钢
部位：卫生间
A.11 天棚工程
32 | 011302001001 | 双层纸面石膏板吊顶天棚 平级 | ㎡ | 261.35
9.5mm厚纸面石膏板两层，含嵌缝处理
采用C型可上人轻钢龙骨
部位：一层展览大厅、一层卫生间
33 | 01B001 | 铝方通吊顶天棚 平级 | ㎡ | 157.65
定制1.2mm厚W30×H150mm铝方通（面烤黑色光漆），间距100mm
采用C型可上人轻钢龙骨
部位：一层展览大厅
34 | 011302001002 | 铝单板吊顶天棚 平级 | ㎡ | 100.70
定制2.5mm厚面烤黑色亚光漆铝单板，须预留专业盏灯轨道位
采用∠20×40热镀锌角钢龙骨
部位：一层展览大厅
35 | 011302001003 | 铝扣板吊顶天棚 平级 | ㎡ | 418.57
600×600×0.8mm厚白色铝扣板
采用C型可上人轻钢龙骨
部位：一层密集书库
36 | 01B002 | 乳白色透光膜 灯槽 直型（光源另计） | m | 0.83
15mm厚阻燃夹板打底，双层9.5mm厚纸面石膏板
200mm宽乳白色磨砂透光膜及配套卡槽
部位：卫生间
37 | 010810002001 | 200mm高轻钢龙骨石膏板面窗帘盒 | m | 80.23
宽度：200mm～220mm+现场尺寸调整
15mm厚阻燃夹板打底，面贴9.5mm厚纸面石膏板
采用C型可上人轻钢龙骨
部位：一层展览大厅、一层密集书库
38 | 011304001001 | 白色铝塑板封檐板 | ㎡ | 20.06
15mm厚阻燃夹板打底，面贴3.0mm厚白色铝塑板
表-08
分部分项工程和单价措施项目清单与计价表
工程名称:广西建设职业技术学院图书馆一楼密集书库、展厅及门厅装修 | [5 empty] | 第5页 共20页
序 号 | 项目编码 | 项目名称及 项目特征描述 | 计量单位 | 工程量 | 金额(元)
[5 empty] | 综合单价 | 合 价 | 其中：
暂估价
顶部用40×30mm木方固定
部位：一层展览大厅、一层密集书库
A.12 门窗工程
39 | 010809004001 | 大理石窗台板 | ㎡ | 5.94
20mm厚爱马仕灰大理石（磨边处理）
20mm1：3干硬性水泥砂浆结合层，石材背面加背胶
部位：一层展览大厅
40 | 010801001001 | 单扇平开成品橡木实木门 | ㎡ | 5.82
含实木门套线、活页、天地锁、门锁、把手、五金配件等
41 | 010801001002 | 四扇平开成品橡木实木门 | ㎡ | 6.41
含实木门套线、活页、天地锁、门锁、把手、五金配件等
42 | 010802003001 | 甲级玻璃防火门 | ㎡ | 6.22
防火玻璃单片铯钾12mm厚
含门套线、活页、天地锁、门锁、把手、五金配件等
部位：一层密集书库
43 | 010808004001 | 1.0厚黑色拉丝不锈钢 门套 | ㎡ | 0.36
15mm厚阻燃夹板打底，面贴1.0厚黑色拉丝不锈钢造型门套
部位：电梯门套、三层心灵憩园
44 | 010808001001 | 阻燃夹板贴涂装橡木饰面板 门窗套 一 | ㎡ | 2.97
15mm厚阻燃夹板打底，面贴3.6mm厚涂装橡木饰面板
部位：原有门包门套
45 | 桂010811002001 | 门窗周边塞缝 | m | 22.68
门窗框与墙体相连接处用1：2中性膨胀低碱水泥砂浆填塞缝隙
A.13 油漆、涂料、裱糊工程
46 | 011406003001 | 墙面刮成品防水腻子粉 三遍 | ㎡ | 108.14
部位：一层密集书库
47 | 011406003002 | 梁、柱、天棚刮成品防水腻子粉 三遍 | ㎡ | 215.15
部位：一层展览大厅
48 | 011407002001 | 防水乳胶漆 内墙、柱、天棚抹灰面 一底二面 | ㎡ | 46.20
部位：有水房间天棚
49 | 011405001001 | 喷（刷）乳胶漆（各种颜色） 三遍 | ㎡ | 215.15
部位：一层展览大厅
50 | 011405001002 | 喷（刷）乳胶漆（各种颜色） 二遍 | ㎡ | 157.55
表-08
分部分项工程和单价措施项目清单与计价表
工程名称:广西建设职业技术学院图书馆一楼密集书库、展厅及门厅装修 | [5 empty] | 第6页 共20页
序 号 | 项目编码 | 项目名称及 项目特征描述 | 计量单位 | 工程量 | 金额(元)
[5 empty] | 综合单价 | 合 价 | 其中：
暂估价
部位：天花上空除消防管道外，梁架、楼板及设备管道
A.14 其他装饰工程
51 | 011502001001 | 1.0mm厚银镜成品黑色不锈钢收边条 墙面 | m | 11.04
规格：展开截面长71mm
15mm厚阻燃夹板打底
部位：卫生间
52 | 011502001002 | 成品黑色铝合金人字形收口线 | m | 54.00
部位：石材、瓷砖阳角
53 | 011210004001 | 卫生间定制仿木纹抗倍特板隔断 | ㎡ | 46.68
含不锈钢五金配件、制作、安装、运输等完成本清单项目所需的全部工作
54 | 011505001001 | 人造石洗手台 | ㎡ | 2.52
15mm厚阻燃夹板打底，面贴20mm厚白色人造石（磨边处理）
∠40×4镀锌角钢支架
小 计
∑人工费
∑材料费
∑机械费
∑管理费
∑利 润
单价措施项目
| 011701 | 脚手架工程
55 | 011701006001 | 钢管满堂脚手架 | ㎡ | 906.18
操作高度：5.2m及以内
| 011702 | 混凝土模板及支架(撑)
56 | 011702008001 | 圈梁 | ㎡ | 5.62
模板、支撑材质:胶合模板木支撑
支模高度:综合考虑
| 011703 | 垂直运输
57 | 011703001001 | 局部装饰装修垂直运输高度 20m以内 | ㎡ | 974.39
| 011708 | 混凝土运输及泵送工程
| 011709 | 二次搬运
| 011710 | 已完工程保护费
小 计
∑人工费
∑材料费
表-08
分部分项工程和单价措施项目清单与计价表
工程名称:广西建设职业技术学院图书馆一楼密集书库、展厅及门厅装修 | [5 empty] | 第7页 共20页
序 号 | 项目编码 | 项目名称及 项目特征描述 | 计量单位 | 工程量 | 金额(元)
[5 empty] | 综合单价 | 合 价 | 其中：
暂估价
∑机械费
∑管理费
∑利 润
合 计
∑人工费
∑材料费
∑机械费
∑管理费
∑利 润
电气工程
分部分项工程
B4 电气设备安装工程
58 | 030404017001 | 改造原有配电箱 [T]1AL-G | 台 | 1
规格：根据配电系统定制,不含电箱主材价格，含箱内元器件等
安装方式：挂墙明装，底边距地1.5米
断路器品牌参考相当或优于“施耐德”
59 | 030404017002 | 改造原有配电箱 1AL3 | 台 | 1
规格：根据配电系统定制,不含电箱主材价格，含箱内元器件等
安装方式：嵌墙暗装，底边距地1.5米
断路器品牌参考相当或优于“施耐德”
60 | 030404017003 | 改造原有配电箱 1AL4 | 台 | 1
规格：根据配电系统定制,不含电箱主材价格，含箱内元器件等
安装方式：嵌墙暗装，底边距地1.5米
断路器品牌参考相当或优于“施耐德”
61 | 030404035001 | 普通五孔插座（含接线盒） | 个 | 25
带保护门安全型，单相二极+三极，10A~220V
安装方式：底边距地0.3m暗装、天花板内嵌装、详见平面图备注
品牌参考相当或优于“上海人民电器厂”、“施耐德”、“TCL”
62 | 030411006001 | 86接线盒 | 个 | 11
安装方式：底边距地2.3m暗装、或按现场调整
63 | 030404034001 | 单联单控开关（含接线盒） | 个 | 1
型号：86K11-10A，10A~250V
安装方式：底边距地1.3m暗装
表-08
分部分项工程和单价措施项目清单与计价表
工程名称:广西建设职业技术学院图书馆一楼密集书库、展厅及门厅装修 | [5 empty] | 第8页 共20页
序 号 | 项目编码 | 项目名称及 项目特征描述 | 计量单位 | 工程量 | 金额(元)
[5 empty] | 综合单价 | 合 价 | 其中：
暂估价
品牌参考相当或优于“上海人民电器厂”、“施耐德”、“TCL”
64 | 030404034002 | 双联单控开关（含接线盒） | 个 | 9
型号：86K11-10A，10A~250V
安装方式：底边距地1.3m暗装
品牌参考相当或优于“上海人民电器厂”、“施耐德”、“TCL”
65 | 030404034003 | 三联单控开关（含接线盒） | 个 | 3
型号：86K11-10A，10A~250V
安装方式：底边距地1.3m暗装
品牌参考相当或优于“上海人民电器厂”、“施耐德”、“TCL”
66 | 030108001001 | 排气扇 1×40W，~220V | 台 | 7
含接线底盒安装
品牌参考相当或优于“金羚”、“绿岛风”、“正野”
67 | 030412004001 | 4寸LED筒灯 | 套 | 89
1×8W×LED，~220V，680lm，色温4000K
安装方式：嵌入式安装
含接线底盒安装
品牌参考相当或优于“欧普照明”、“飞利浦照明”、“三雄极光”
68 | 030412004002 | 4寸LED筒灯（含支座） | 套 | 5
1×8W×LED，~220V，680lm，色温4000K
安装方式：支座明装
含接线底盒安装
品牌参考相当或优于“欧普照明”、“飞利浦照明”、“三雄极光”
69 | 030412001001 | 600×600mm日光灯盘（带灯片） | 套 | 40
3×12W×LED，~220V，3060lm，色温4000K
安装方式：嵌入式安装
含接线底盒安装
品牌参考相当或优于“欧普照明”、“飞利浦照明”、“三雄极光”
70 | 030412004003 | 三回路轨道 | m | 84.60
含三回路接线头（HR-TLE）、三回路尾端（HR-TW）、三回路连接头(HP-TI）
安装方式：吸顶式安装
含接线底盒安装
品牌参考相当或优于“欧普照明”、“飞利浦照明”、“三雄极光”
表-08
分部分项工程和单价措施项目清单与计价表
工程名称:广西建设职业技术学院图书馆一楼密集书库、展厅及门厅装修 | [5 empty] | 第9页 共20页
序 号 | 项目编码 | 项目名称及 项目特征描述 | 计量单位 | 工程量 | 金额(元)
[5 empty] | 综合单价 | 合 价 | 其中：
暂估价
71 | 030412004004 | 三回路轨道射灯 | 套 | 33
1×22W×LED，~220V，1870lm，色温4000K
含接线底盒安装
品牌参考相当或优于“欧普照明”、“飞利浦照明”、“三雄极光”
72 | 030412004005 | 4寸LED防雾筒灯 | 套 | 1
1×8W×LED，~220V，680lm，色温4000K
安装方式：嵌入式安装
含接线底盒安装
品牌参考相当或优于“欧普照明”、“飞利浦照明”、“三雄极光”
73 | 030412001002 | 透光膜光源 | 套 | 2
2×22W×LED，~220V，3740lm，色温4000K
安装方式：灯槽内暗装
含接线底盒安装
品牌参考相当或优于“欧普照明”、“飞利浦照明”、“三雄极光”
74 | 030412004006 | 暗藏LED灯带 | m | 20.03
1×8W/m，×LED，~220V，色温4000K
品牌参考相当或优于“欧普照明”、“飞利浦照明”、“三雄极光”
75 | 030411004001 | 管内穿线 铜芯交联聚烯烃绝缘无卤低烟阻燃电线 WDZ-BYJ-2.5m | m | 2019.44
具有3C认证 IS09000认证
品牌参考相当或优于“桂林国际”、“南宁银杉”、“广东电缆”、“江苏上上”
76 | 030411004002 | 管内穿线 铜芯交联聚烯烃绝缘无卤低烟阻燃电线 WDZ-BYJ-4m | m | 758.61
具有3C认证 IS09000认证
品牌参考相当或优于“桂林国际”、“南宁银杉”、“广东电缆”、“江苏上上”
77 | 030411001001 | 砖、混凝土结构楼板墙暗配 刚性阻燃管PVC20 | m | 25.50
品牌参考相当或优于“广东雄塑”、“广东联塑”、“日丰”
78 | 030411001002 | 吊顶内敷设 刚性阻燃管PVC20 | m | 221.87
品牌参考相当或优于“广东雄塑”、“广东联塑”、“日丰”
79 | 030411001003 | 吊顶内敷设 JDG16 | m | 571.26
具有3C认证，IS09000认证
表-08
分部分项工程和单价措施项目清单与计价表
工程名称:广西建设职业技术学院图书馆一楼密集书库、展厅及门厅装修 | [5 empty] | 第10页 共20页
序 号 | 项目编码 | 项目名称及 项目特征描述 | 计量单位 | 工程量 | 金额(元)
[5 empty] | 综合单价 | 合 价 | 其中：
暂估价
品牌参考相当或优于“广东雄塑”、“广东联塑”、“日丰”
80 | 030411001004 | 砖、混凝土结构暗配 JDG16 | m | 35.70
具有3C认证，IS09000认证
品牌参考相当或优于“广东雄塑”、“广东联塑”、“日丰”
81 | 030413002001 | 凿(压)槽及恢复 管径20mm以内 | m | 61.20
小 计
∑人工费
∑材料费
∑机械费
∑管理费
∑利 润
单价措施项目
小 计
∑人工费
∑材料费
∑机械费
∑管理费
∑利 润
合 计
∑人工费
∑材料费
∑机械费
∑管理费
∑利 润
智能化工程
分部分项工程
B5 建筑智能化系统设备安装工程
82 | 030502012001 | 超五类数据信息插座 标准86型平单口面板 | 个 | 7
安装方式：地面式安装或离地0.3米嵌装
含接线底盒安装
品牌参考相当或优于“上海人民电器厂”、“施耐德”、“TCL”
83 | 030502010001 | 8口光纤配线架 | 个 | 1
型号：PMGS3-8
品牌参考相当或优于“康普”
表-08
分部分项工程和单价措施项目清单与计价表
工程名称:广西建设职业技术学院图书馆一楼密集书库、展厅及门厅装修 | [5 empty] | 第11页 共20页
序 号 | 项目编码 | 项目名称及 项目特征描述 | 计量单位 | 工程量 | 金额(元)
[5 empty] | 综合单价 | 合 价 | 其中：
暂估价
84 | 030501012001 | 24口汇聚交换机 | 台 | 1
24个10/100/1000Base-T以太网端口，4个万兆SFP+端口 交流供电，支持RPS冗余电源 包转发率：96Mpps 交换容量：256Gbps
品牌参考相当或优于“迪普”、“华为”、“H3C”
85 | 030502010002 | 楼层语音配线架理线架 | 组 | 1
型号：110DW-50P（50对）
86 | 030409010001 | 通讯电涌保护器 | 个 | 1
品牌参考相当或优于“海湾”、“华为”、“OBO”
87 | 030502007001 | 线槽内布放 六芯室外多模光纤 | m | 4.20
型号：5201 006A MXBK
品牌参考相当或优于“康普”
88 | 030502007002 | 线槽内布放 六芯室内多模光纤 | m | 159.53
型号：5200 006A HRAQ
品牌参考相当或优于“康普”
89 | 030502005001 | 管内穿放 超五类非屏蔽双绞线 | m | 95.28
Cat5.0.UTP 4P
具有3C认证，IS09000认证
品牌参考相当或优于“天诚”、“腾达”、“TCL”
90 | 030411001005 | 砖、混凝土结构楼板墙暗配 刚性阻燃管PVC20 | m | 25.06
品牌参考相当或优于“广东雄塑”、“广东联塑”、“日丰”
91 | 030413002002 | 凿(压)槽及恢复 管径20mm以内 | m | 2.10
92 | 030411002001 | 弱电桥架 CT150×75 | m | 39.37
槽式镀锌桥架1.5厚
含三通、弯头、盖板等附件
品牌参考相当或优于“南宁乔顿”
93 | 031201003001 | 桥架外壳刷防火漆 | ㎡ | 17.72
耐火极限(h):1小时
耐火厚度(mm):4.0mm厚
94 | 030413001001 | 桥架支架制作、安装 | kg | 19.07
支架材质：综合各类型钢
品牌参考相当或优于“南宁希柯特”、“南宁乔顿”、“南宁美凯”
95 | 031201003002 | 桥架支架刷油 | kg | 19.07
手工除锈后刷红丹防锈漆一道，调和漆二道
表-08
分部分项工程和单价措施项目清单与计价表
工程名称:广西建设职业技术学院图书馆一楼密集书库、展厅及门厅装修 | [5 empty] | 第12页 共20页
序 号 | 项目编码 | 项目名称及 项目特征描述 | 计量单位 | 工程量 | 金额(元)
[5 empty] | 综合单价 | 合 价 | 其中：
暂估价
小 计
∑人工费
∑材料费
∑机械费
∑管理费
∑利 润
单价措施项目
小 计
∑人工费
∑材料费
∑机械费
∑管理费
∑利 润
合 计
∑人工费
∑材料费
∑机械费
∑管理费
∑利 润
拆除工程
分部分项工程
96 | 011610002001 | 拆除原有铝合金门窗 | ㎡ | 6.30
渣土废料等全部下地，并堆放至指定地点
97 | 011610001001 | 拆除原有木门 | 樘 | 3
渣土废料等全部下地，并堆放至指定地点
G.4 渣土场外运输
98 | 010103002001 | 垃圾外运 |  | 1.39
综合余土建筑垃圾，人工装加盖自卸垃圾车外运
运距：1km
已含弃土费、洒水费
小 计
∑人工费
∑材料费
∑机械费
表-08
分部分项工程和单价措施项目清单与计价表
工程名称:广西建设职业技术学院图书馆一楼密集书库、展厅及门厅装修 | [5 empty] | 第13页 共20页
序 号 | 项目编码 | 项目名称及 项目特征描述 | 计量单位 | 工程量 | 金额(元)
[5 empty] | 综合单价 | 合 价 | 其中：
暂估价
∑管理费
∑利 润
单价措施项目
小 计
∑人工费
∑材料费
∑机械费
∑管理费
∑利 润
合 计
∑人工费
∑材料费
∑机械费
∑管理费
∑利 润
装饰装修工程
分部分项工程
A.7 屋面及防水工程
99 | 010904004003 | 成品铝合金变形缝装置 楼地面 | m | 13.97
选型满足设计要求
A.9 楼地面工程
100 | 011102003004 | 块料楼地面 | ㎡ | 629.38
1200×600mm仿花岗岩通体砂岩地砖（深、浅灰色），密缝
60mm厚1：3干硬性水泥砂浆结合层，表面撒水泥粉，地砖背面加背胶
部位：一层门厅
101 | 011108003002 | 块料零星项目 | ㎡ | 3.46
600×175/200/250mm仿花岗岩通体砂岩地砖（浅灰色）铺于变形盒装置处，密缝
60mm厚1：3干硬性水泥砂浆结合层，表面撒水泥粉，地砖背面加背胶
部位：一层门厅
102 | 011108001002 | 石材零星项目 | ㎡ | 3.87
20mm厚南非黑大理石做门槛石
30mm厚1：3干硬性水泥砂浆结合层，表面撒水泥粉，石材背面加背胶
103 | 011105003002 | 浅灰色薄板砖 踢脚线 | ㎡ | 3.06
表-08
分部分项工程和单价措施项目清单与计价表
工程名称:广西建设职业技术学院图书馆一楼密集书库、展厅及门厅装修 | [5 empty] | 第14页 共20页
序 号 | 项目编码 | 项目名称及 项目特征描述 | 计量单位 | 工程量 | 金额(元)
[5 empty] | 综合单价 | 合 价 | 其中：
暂估价
600×1200×5mm厚浅灰色薄板砖
20mm1：3干硬性水泥砂浆结合层，砖背面加背胶
部位：门厅
104 | 010904004004 | 20mm宽黑色弹性橡胶条 | m | 34.54
部位：地胶地面变形缝处理
A.10 墙、柱面工程
105 | 桂011204007003 | 块料墙面 | ㎡ | 286.70
600×1200×5mm厚浅灰色薄板砖
15～25mm胶粘剂粘贴，墙砖背面加背胶
部位：一层门厅
106 | 桂011205007002 | 块料柱面 | ㎡ | 63.23
600×1200×5mm厚浅灰色薄板砖
15～25mm胶粘剂粘贴，墙砖背面加背胶
成品黑色铝合金人字形收口线另计
部位：一层门厅
107 | 011208001003 | 型钢龙骨 纤维水泥板包墙/包柱 | ㎡ | 70.01
15mm厚阻燃夹板打底
8mm厚中密度纤维水泥板，遇双柱同包时加装铝合金变形缝装置及通常岩棉
铝合金变形缝装置另计
型钢龙骨：□50×50×5mm镀锌方通
部位：一层门厅
A.11 天棚工程
108 | 011302001004 | 双层纸面石膏板吊顶天棚 平级 | ㎡ | 181.60
9.5mm厚纸面石膏板两层，含嵌缝处理
采用C型可上人轻钢龙骨
部位：一层门厅
109 | 011302001005 | 铝扣板吊顶天棚 平级 | ㎡ | 193.41
300×1200×1.0mm厚白色铝扣板
采用C型可上人轻钢龙骨
部位：一层门厅
110 | 011302001006 | 铝扣板吊顶天棚 平级 | ㎡ | 232.96
600×1200×1.0mm厚白色铝扣板
采用C型可上人轻钢龙骨
部位：一层门厅
111 | 011302001007 | 冲孔铝扣板吊顶天棚 平级 | ㎡ | 185.53
600×1200×1.0mm厚白色冲孔铝扣板
表-08
分部分项工程和单价措施项目清单与计价表
工程名称:广西建设职业技术学院图书馆一楼密集书库、展厅及门厅装修 | [5 empty] | 第15页 共20页
序 号 | 项目编码 | 项目名称及 项目特征描述 | 计量单位 | 工程量 | 金额(元)
[5 empty] | 综合单价 | 合 价 | 其中：
暂估价
采用C型可上人轻钢龙骨
部位：一层门厅
112 | 010810002002 | 200mm高轻钢龙骨石膏板面窗帘盒 | m | 45.38
宽度：200mm～220mm+现场尺寸调整
15mm厚阻燃夹板打底，面贴9.5mm厚纸面石膏板
采用C型可上人轻钢龙骨
部位：一层门厅
A.12 门窗工程
113 | 010809004002 | 大理石窗台板 | ㎡ | 3.70
20mm厚爱马仕灰大理石（磨边处理）
20mm1：3干硬性水泥砂浆结合层，石材背面加背胶
部位：一层门厅
114 | 010801001003 | 双扇平开成品橡木实木门 | ㎡ | 13.00
含实木门套线、活页、天地锁、门锁、把手、五金配件等
115 | 010801001004 | 四扇平开成品橡木实木门 | ㎡ | 6.37
含实木门套线、活页、天地锁、门锁、把手、五金配件等
116 | 010808001002 | 阻燃夹板贴涂装橡木饰面板 门窗套 一 | ㎡ | 3.04
15mm厚阻燃夹板打底，面贴3.6mm厚涂装橡木饰面板
部位：原有门包门套
117 | 桂010811002002 | 门窗周边塞缝 | m | 30.28
门窗框与墙体相连接处用1：2中性膨胀低碱水泥砂浆填塞缝隙
A.13 油漆、涂料、裱糊工程
118 | 011406003003 | 梁、柱、天棚刮成品防水腻子粉 三遍 | ㎡ | 181.60
部位：一层门厅
119 | 011405001003 | 喷（刷）乳胶漆（各种颜色） 三遍 | ㎡ | 181.60
部位：一层展览大厅、一层视听室、一层24小时城市书房、一层门厅、一层学术报告厅、
二层休闲阅读区、二层侧门厅、二层过道、二层新书发布区、三层心灵憩园、
三层自然学科图书借阅区1、三层自然学科图书借阅区2、四层社会学科图书借阅区1、
四层社会学科图书借阅区2、四层多媒体阅览区、四层自习室
A.14 其他装饰工程
120 | 011502001003 | 1.0mm厚黑色烤漆铝合金封边条 墙面 | m | 5.40
表-08
分部分项工程和单价措施项目清单与计价表
工程名称:广西建设职业技术学院图书馆一楼密集书库、展厅及门厅装修 | [5 empty] | 第16页 共20页
序 号 | 项目编码 | 项目名称及 项目特征描述 | 计量单位 | 工程量 | 金额(元)
[5 empty] | 综合单价 | 合 价 | 其中：
暂估价
规格：[25×10×1.0mm
部位：一层门厅
小 计
∑人工费
∑材料费
∑机械费
∑管理费
∑利 润
单价措施项目
| 011701 | 脚手架工程
121 | 011701006002 | 钢管满堂脚手架 | ㎡ | 672.35
操作高度：5.2m及以内
| 011703 | 垂直运输
| 011708 | 混凝土运输及泵送工程
| 011709 | 二次搬运
| 011710 | 已完工程保护费
小 计
∑人工费
∑材料费
∑机械费
∑管理费
∑利 润
合 计
∑人工费
∑材料费
∑机械费
∑管理费
∑利 润
电气工程
分部分项工程
B4 电气设备安装工程
122 | 030404017004 | 改造原有配电箱 1AL6 | 台 | 1
规格：根据配电系统定制,不含电箱主材价格，含箱内元器件等
安装方式：嵌墙暗装，底边距地1.5米
断路器品牌参考相当或优于“施耐德”
123 | 030404035002 | 普通五孔插座（含接线盒） | 个 | 12
表-08
分部分项工程和单价措施项目清单与计价表
工程名称:广西建设职业技术学院图书馆一楼密集书库、展厅及门厅装修 | [5 empty] | 第17页 共20页
序 号 | 项目编码 | 项目名称及 项目特征描述 | 计量单位 | 工程量 | 金额(元)
[5 empty] | 综合单价 | 合 价 | 其中：
暂估价
带保护门安全型，单相二极+三极，10A~220V
安装方式：底边距地0.3m暗装、天花板内嵌装、详见平面图备注
品牌参考相当或优于“上海人民电器厂”、“施耐德”、“TCL”
124 | 030404034004 | 双联单控开关（含接线盒） | 个 | 6
型号：86K11-10A，10A~250V
安装方式：底边距地1.3m暗装
品牌参考相当或优于“上海人民电器厂”、“施耐德”、“TCL”
125 | 030404034005 | 三联单控开关（含接线盒） | 个 | 1
型号：86K11-10A，10A~250V
安装方式：底边距地1.3m暗装
品牌参考相当或优于“上海人民电器厂”、“施耐德”、“TCL”
126 | 030412004007 | 4寸LED筒灯 | 套 | 52
1×8W×LED，~220V，680lm，色温4000K
安装方式：嵌入式安装
含接线底盒安装
品牌参考相当或优于“欧普照明”、“飞利浦照明”、“三雄极光”
127 | 030412001003 | 300×1200mm日光灯盘（带灯片） | 套 | 54
2×22W×LED，~220V，3740lm，色温4000K
安装方式：嵌入式安装
含接线底盒安装
品牌参考相当或优于“欧普照明”、“飞利浦照明”、“三雄极光”
128 | 030411004003 | 管内穿线 铜芯交联聚烯烃绝缘无卤低烟阻燃电线 WDZ-BYJ-2.5m | m | 933.20
具有3C认证 IS09000认证
品牌参考相当或优于“桂林国际”、“南宁银杉”、“广东电缆”、“江苏上上”
129 | 030411004004 | 管内穿线 铜芯交联聚烯烃绝缘无卤低烟阻燃电线 WDZ-BYJ-4m | m | 315.99
具有3C认证 IS09000认证
品牌参考相当或优于“桂林国际”、“南宁银杉”、“广东电缆”、“江苏上上”
130 | 030411004005 | 管内穿线 铜芯交联聚烯烃绝缘无卤低烟阻燃电线 WDZ-BYJ-6m | m | 378.51
表-08
分部分项工程和单价措施项目清单与计价表
工程名称:广西建设职业技术学院图书馆一楼密集书库、展厅及门厅装修 | [5 empty] | 第18页 共20页
序 号 | 项目编码 | 项目名称及 项目特征描述 | 计量单位 | 工程量 | 金额(元)
[5 empty] | 综合单价 | 合 价 | 其中：
暂估价
具有3C认证 IS09000认证
品牌参考相当或优于“桂林国际”、“南宁银杉”、“广东电缆”、“江苏上上”
131 | 030411001006 | 砖、混凝土结构楼板墙暗配 刚性阻燃管PVC20 | m | 9.60
品牌参考相当或优于“广东雄塑”、“广东联塑”、“日丰”
132 | 030411001007 | 吊顶内敷设 刚性阻燃管PVC20 | m | 93.53
品牌参考相当或优于“广东雄塑”、“广东联塑”、“日丰”
133 | 030411001008 | 吊顶内敷设 JDG16 | m | 285.66
具有3C认证，IS09000认证
品牌参考相当或优于“广东雄塑”、“广东联塑”、“日丰”
134 | 030411001009 | 吊顶内敷设 JDG32 | m | 75.93
具有3C认证，IS09000认证
品牌参考相当或优于“广东雄塑”、“广东联塑”、“日丰”
135 | 030411001010 | 砖、混凝土结构暗配 JDG16 | m | 13.15
具有3C认证，IS09000认证
品牌参考相当或优于“广东雄塑”、“广东联塑”、“日丰”
136 | 030411001011 | 砖、混凝土结构暗配 JDG32 | m | 2.30
具有3C认证，IS09000认证
品牌参考相当或优于“广东雄塑”、“广东联塑”、“日丰”
137 | 030413002003 | 凿(压)槽及恢复 管径20mm以内 | m | 22.75
138 | 030413002004 | 凿(压)槽及恢复 管径32mm以内 | m | 2.30
小 计
∑人工费
∑材料费
∑机械费
∑管理费
∑利 润
单价措施项目
小 计
∑人工费
∑材料费
∑机械费
∑管理费
表-08
分部分项工程和单价措施项目清单与计价表
工程名称:广西建设职业技术学院图书馆一楼密集书库、展厅及门厅装修 | [5 empty] | 第19页 共20页
序 号 | 项目编码 | 项目名称及 项目特征描述 | 计量单位 | 工程量 | 金额(元)
[5 empty] | 综合单价 | 合 价 | 其中：
暂估价
∑利 润
合 计
∑人工费
∑材料费
∑机械费
∑管理费
∑利 润
智能化工程
分部分项工程
B5 建筑智能化系统设备安装工程
139 | 030502012002 | 超五类数据信息插座 标准86型平单口面板 | 个 | 2
安装方式：地面式安装或离地0.3米嵌装
含接线底盒安装
品牌参考相当或优于“上海人民电器厂”、“施耐德”、“TCL”
140 | 030502007003 | 线槽内布放 六芯室内多模光纤 | m | 59.57
型号：5200 006A HRAQ
品牌参考相当或优于“康普”
141 | 030502005002 | 管内穿放 超五类非屏蔽双绞线 | m | 69.51
Cat5.0.UTP 4P
具有3C认证，IS09000认证
品牌参考相当或优于“天诚”、“腾达”、“TCL”
142 | 030411001012 | 砖、混凝土结构楼板墙暗配 刚性阻燃管PVC25 | m | 21.31
品牌参考相当或优于“广东雄塑”、“广东联塑”、“日丰”
143 | 030411001013 | 砖、混凝土结构楼板墙暗配 刚性阻燃管PVC20 | m | 19.13
品牌参考相当或优于“广东雄塑”、“广东联塑”、“日丰”
144 | 030413002005 | 凿(压)槽及恢复 管径20mm以内 | m | 7.56
小 计
∑人工费
∑材料费
∑机械费
∑管理费
∑利 润
单价措施项目
表-08
分部分项工程和单价措施项目清单与计价表
工程名称:广西建设职业技术学院图书馆一楼密集书库、展厅及门厅装修 | [5 empty] | 第20页 共20页
序 号 | 项目编码 | 项目名称及 项目特征描述 | 计量单位 | 工程量 | 金额(元)
[5 empty] | 综合单价 | 合 价 | 其中：
暂估价
小 计
∑人工费
∑材料费
∑机械费
∑管理费
∑利 润
合 计
∑人工费
∑材料费
∑机械费
∑管理费
∑利 润
总 合 计
∑人工费
∑材料费
∑机械费
∑管理费
∑利 润
表-08

## 表-11_总价措施项目清单与计价表
总价措施项目清单与计价表
工程名称:广西建设职业技术学院图书馆一楼密集书库、展厅及门厅装修 | [5 empty] | 第1页 共2页
序 号 | 项目编码 | 项 目 名 称 | 计 算 基 础 | 费 率(%) 或标准 | 金 额(元) | 备注
装饰装修工程
一 |  | 建筑装饰装修工程(营改增)一般计税法
1 | 桂011801001001 | 安全文明施工费 | ∑(分部分项人材机+单价措施人材机)
2 | 桂011801002001 | 检验试验配合费
3 | 桂011801003001 | 雨季施工增加费
4 | 桂011801004001 | 工程定位复测费
电气工程
一 |  | 给排水、燃气、电气、通风空调、消防、建筑智能、通信、自控仪表工程(营改增)一般计税法
1 | 桂031401001001 | 安全文明施工费 | ∑分部分项及单价措施费定额(人工费+机械费)
2 | 桂031401002001 | 检验试验配合费
3 | 桂031401003001 | 雨季施工增加费
10 | 桂031401010001 | 脚手架搭拆费
智能化工程
一 |  | 给排水、燃气、电气、通风空调、消防、建筑智能、通信、自控仪表工程(营改增)一般计税法
1 | 桂031401001001 | 安全文明施工费 | ∑分部分项及单价措施费定额(人工费+机械费)
2 | 桂031401002001 | 检验试验配合费
3 | 桂031401003001 | 雨季施工增加费
10 | 桂031401010001 | 脚手架搭拆费
拆除工程
一 |  | 建筑拆除工程(营改增)简易计税法
2 | 桂011801001001 | 安全文明施工费 | ∑(分部分项人材机+单价措施人材机)
4 | 桂011801003001 | 雨季施工增加费
装饰装修工程
一 |  | 建筑装饰装修工程(营改增)一般计税法
1 | 桂011801001001 | 安全文明施工费 | ∑(分部分项人材机+单价措施人材机)
2 | 桂011801002001 | 检验试验配合费
3 | 桂011801003001 | 雨季施工增加费
4 | 桂011801004001 | 工程定位复测费
电气工程
注：以项计算的总价措施，无“计算基础”和“费率”的数值，可只填“金额”数值，但应在备注栏说明施工方案出处或计算方式。
表-11
总价措施项目清单与计价表
工程名称:广西建设职业技术学院图书馆一楼密集书库、展厅及门厅装修 | [5 empty] | 第2页 共2页
序 号 | 项目编码 | 项 目 名 称 | 计 算 基 础 | 费 率(%) 或标准 | 金 额(元) | 备注
一 |  | 给排水、燃气、电气、通风空调、消防、建筑智能、通信、自控仪表工程(营改增)一般计税法
1 | 桂031401001001 | 安全文明施工费 | ∑分部分项及单价措施费定额(人工费+机械费)
2 | 桂031401002001 | 检验试验配合费
3 | 桂031401003001 | 雨季施工增加费
10 | 桂031401010001 | 脚手架搭拆费
智能化工程
一 |  | 给排水、燃气、电气、通风空调、消防、建筑智能、通信、自控仪表工程(营改增)一般计税法
1 | 桂031401001001 | 安全文明施工费 | ∑分部分项及单价措施费定额(人工费+机械费)
2 | 桂031401002001 | 检验试验配合费
3 | 桂031401003001 | 雨季施工增加费
10 | 桂031401010001 | 脚手架搭拆费
合 计
注：以项计算的总价措施，无“计算基础”和“费率”的数值，可只填“金额”数值，但应在备注栏说明施工方案出处或计算方式。
表-11

## 表-12_其他项目清单与计价汇总表
其他项目清单与计价汇总表
工程名称:广西建设职业技术学院图书馆一楼密集书库、展厅及门厅装修 |  |  | 第1页 共2页
序号 | 项目名称 | 金额（元） | 备注
装饰装修工程
1 | 暂列金额 | 110000 | 明细详见表－12－1
2 | 材料暂估价 |  | 明细详见表－12－2
3 | 专业工程暂估价 | 110000 | 明细详见表－12－3
4 | 计日工 |  | 明细详见表－12－4
5 | 总承包服务费 |  | 明细详见表－12－5
电气工程
1 | 暂列金额 |  | 明细详见表－12－1
2 | 材料暂估价 |  | 明细详见表－12－2
3 | 专业工程暂估价 |  | 明细详见表－12－3
4 | 计日工 |  | 明细详见表－12－4
5 | 总承包服务费 |  | 明细详见表－12－5
智能化工程
1 | 暂列金额 |  | 明细详见表－12－1
2 | 材料暂估价 |  | 明细详见表－12－2
3 | 专业工程暂估价 |  | 明细详见表－12－3
4 | 计日工 |  | 明细详见表－12－4
5 | 总承包服务费 |  | 明细详见表－12－5
拆除工程
1 | 暂列金额 |  | 明细详见表－12－1
2 | 材料暂估价 |  | 明细详见表－12－2
3 | 专业工程暂估价 |  | 明细详见表－12－3
4 | 计日工 |  | 明细详见表－12－4
5 | 总承包服务费 |  | 明细详见表－12－5
装饰装修工程
1 | 暂列金额 |  | 明细详见表－12－1
2 | 材料暂估价 |  | 明细详见表－12－2
3 | 专业工程暂估价 |  | 明细详见表－12－3
4 | 计日工 |  | 明细详见表－12－4
5 | 总承包服务费 |  | 明细详见表－12－5
电气工程
1 | 暂列金额 |  | 明细详见表－12－1
2 | 材料暂估价 |  | 明细详见表－12－2
3 | 专业工程暂估价 |  | 明细详见表－12－3
4 | 计日工 |  | 明细详见表－12－4
5 | 总承包服务费 |  | 明细详见表－12－5
智能化工程
1 | 暂列金额 |  | 明细详见表－12－1
注:材料暂估单价进入清单综合单价，此处不汇总。 |  |  | 表－12
其他项目清单与计价汇总表
工程名称:广西建设职业技术学院图书馆一楼密集书库、展厅及门厅装修 |  |  | 第2页 共2页
序号 | 项目名称 | 金额（元） | 备注
2 | 材料暂估价 |  | 明细详见表－12－2
3 | 专业工程暂估价 |  | 明细详见表－12－3
4 | 计日工 |  | 明细详见表－12－4
5 | 总承包服务费 |  | 明细详见表－12－5
| 合 计 | 220000
注:材料暂估单价进入清单综合单价，此处不汇总。 |  |  | 表－12

## 表-12-1_暂列金额明细表
暂列金额明细表
工程名称：广西建设职业技术学院图书馆一楼密集书库、展厅及门厅装修 |  |  |  | 第1页 共1页
序号 | 项目名称 | 计量单位 | 暂定金额(元) | 备注
| 装饰装修工程 |  | 110000
1 | 暂列金额 |  | 110000
1.1 | 暂列金额 |  | 110000
电气工程
1 | 暂列金额
智能化工程
1 | 暂列金额
拆除工程
1 | 暂列金额
装饰装修工程
1 | 暂列金额
电气工程
1 | 暂列金额
智能化工程
1 | 暂列金额
| 合 计 |  | 110000
注：此表由招标人填写，如不能详列，也可只列暂定金额总额，投标人应将上述暂列金额计入总价中。
表－12－1

## 表-12-3_专业工程暂估价及结算价表
专业工程暂估价及结算表
工程名称:广西建设职业技术学院图书馆一楼密集书库、展厅及门厅装修 |  |  |  |  | 第1页 共1页
序号 | 工 程 名 称 | 工程内容 | 暂估金额(元) | 结算金额(元) | 备注
| 装饰装修工程 |  | 110000
1 | 专业工程暂估价 |  | 110000
1.1 | 外墙面贴石材 |  | 100000
1.1 | 24小时城市书房玻璃隔断 |  | 10000
电气工程
1 | 专业工程暂估价
智能化工程
拆除工程
装饰装修工程
电气工程
智能化工程
| 合 计 |  | 110000
注：此表“暂估金额”由招标人填写，投标人应将“暂估金额”计入投标总价中。结算时按合同约定结算金额填写。
专业工程暂估金额为不包含增值税（可抵扣进项税额）的费用。
表－12－3

## 表-14_税前项目清单与计价表
税前项目清单与计价表
工程名称:广西建设职业技术学院图书馆一楼密集书库、展厅及门厅装修 |  |  |  |  | 第1页 共1页
序号 | 项目编码 | 项目名称及项目特征 描述 | 计量单位 | 工程量 | 金 额(元)
[5 empty] | 单价 | 合 价
装饰装修工程
1 | 011407001001 | 石材专用高档防污药水做石材防污处理 | ㎡ | 447.08
须对石材6面做防污处理，防止污碱、泛黄
2 | 011407001002 | 石材用晶面粉抛光带养护，镜面结晶处理 | ㎡ | 447.08
3 | 011408001001 | 原有门仿橡木镀膜 | ㎡ | 9.66
4 | 011407001003 | 石粉类涂料墙面 | ㎡ | 108.14
颜色：蓝色、灰色、或按设计
做法参15ZJ001-61-内墙12
部位：一层密集书库、一层24小时城市书房、二层休闲阅读区、新书发布区、四层自习室
装饰装修工程
5 | 011407001004 | 石材专用高档防污药水做石材防污处理 | ㎡ | 8.51
须对石材6面做防污处理，防止污碱、泛黄
6 | 011407001005 | 石材用晶面粉抛光带养护，镜面结晶处理 | ㎡ | 3.87
7 | 011408001002 | 原有门仿橡木镀膜 | ㎡ | 7.40
合 计
注：税前项目包含除增值税以外的所有费用。
表-14

## 表-15_规费、增值税计价表
规费、增值税计价表
工程名称:广西建设职业技术学院图书馆一楼密集书库、展厅及门厅装修 |  |  |  | 第1页 共3页
序号 | 项目名称 | 计算基础 | 计算费率(%) | 金额(元)
装饰装修工程
一 | 建筑装饰装修工程(营改增)一般计税法
1 | 规费 | 1.1+1.2+1.3
1.1 | 社会保险费 | ∑(分部分项人工费+单价措施人工费)
1.1.1 | 养老保险费
1.1.2 | 失业保险费
1.1.3 | 医疗保险费
1.1.4 | 生育保险费
1.1.5 | 工伤保险费
1.2 | 住房公积金
1.3 | 工程排污费 | ∑(分部分项人材机+单价措施人材机)
2 | 增值税 | Σ（分部分项工程费及单价措施项目费+总价措施项目费+其他项目费+税前项目费+规费）
电气工程
一 | 给排水、燃气、电气、通风空调、消防、建筑智能、通信、自控仪表工程(营改增)一般计税法
1 | 规费 | 1.1+1.2+1.3
1.1 | 社会保险费 | ∑(分部分项人工费+单价措施人工费)
1.1.1 | 养老保险费
1.1.2 | 失业保险费
1.1.3 | 医疗保险费
1.1.4 | 生育保险费
1.1.5 | 工伤保险费
1.2 | 住房公积金
1.3 | 工程排污费
2 | 增值税 | Σ（分部分项工程费及单价措施项目费+总价措施项目费+其他项目费+税前项目费+规费）
智能化工程
一 | 给排水、燃气、电气、通风空调、消防、建筑智能、通信、自控仪表工程(营改增)一般计税法
1 | 规费 | 1.1+1.2+1.3
1.1 | 社会保险费 | ∑(分部分项人工费+单价措施人工费)
1.1.1 | 养老保险费
1.1.2 | 失业保险费
1.1.3 | 医疗保险费
1.1.4 | 生育保险费
1.1.5 | 工伤保险费
1.2 | 住房公积金
表-15
规费、增值税计价表
工程名称:广西建设职业技术学院图书馆一楼密集书库、展厅及门厅装修 |  |  |  | 第2页 共3页
序号 | 项目名称 | 计算基础 | 计算费率(%) | 金额(元)
1.3 | 工程排污费 | ∑(分部分项人工费+单价措施人工费)
2 | 增值税 | Σ（分部分项工程费及单价措施项目费+总价措施项目费+其他项目费+税前项目费+规费）
拆除工程
一 | 建筑拆除工程(营改增)简易计税法
1 | 规费 | 1+2+3
1.1 | 社会保险费 | ∑(分部分项人工费+单价措施人工费)
1.1.1 | 养老保险费
1.1.2 | 失业保险费
1.1.3 | 医疗保险费
1.1.4 | 生育保险费
1.1.5 | 工伤保险费
1.2 | 住房公积金 | 分部分项及单价措施工程费+总价措施项目费+其他项目费
1.3 | 工程排污费
2 | 税金 | 分部分项及单价措施工程费+总价措施项目费+其他项目费+税前项目费+规费
2.1 | 增值税
2.2 | 城市维护建设税
2.3 | 教育附加费
2.4 | 地方教育附加费
2.5 | 水利建设基金
装饰装修工程
一 | 建筑装饰装修工程(营改增)一般计税法
1 | 规费 | 1.1+1.2+1.3
1.1 | 社会保险费 | ∑(分部分项人工费+单价措施人工费)
1.1.1 | 养老保险费
1.1.2 | 失业保险费
1.1.3 | 医疗保险费
1.1.4 | 生育保险费
1.1.5 | 工伤保险费
1.2 | 住房公积金
1.3 | 工程排污费 | ∑(分部分项人材机+单价措施人材机)
2 | 增值税 | Σ（分部分项工程费及单价措施项目费+总价措施项目费+其他项目费+税前项目费+规费）
电气工程
一 | 给排水、燃气、电气、通风空调、消防、建筑智能、通信、自控仪表工程(营改增)一般计税法
表-15
规费、增值税计价表
工程名称:广西建设职业技术学院图书馆一楼密集书库、展厅及门厅装修 |  |  |  | 第3页 共3页
序号 | 项目名称 | 计算基础 | 计算费率(%) | 金额(元)
1 | 规费 | 1.1+1.2+1.3
1.1 | 社会保险费 | ∑(分部分项人工费+单价措施人工费)
1.1.1 | 养老保险费
1.1.2 | 失业保险费
1.1.3 | 医疗保险费
1.1.4 | 生育保险费
1.1.5 | 工伤保险费
1.2 | 住房公积金
1.3 | 工程排污费
2 | 增值税 | Σ（分部分项工程费及单价措施项目费+总价措施项目费+其他项目费+税前项目费+规费）
智能化工程
一 | 给排水、燃气、电气、通风空调、消防、建筑智能、通信、自控仪表工程(营改增)一般计税法
1 | 规费 | 1.1+1.2+1.3
1.1 | 社会保险费 | ∑(分部分项人工费+单价措施人工费)
1.1.1 | 养老保险费
1.1.2 | 失业保险费
1.1.3 | 医疗保险费
1.1.4 | 生育保险费
1.1.5 | 工伤保险费
1.2 | 住房公积金
1.3 | 工程排污费
2 | 增值税 | Σ（分部分项工程费及单价措施项目费+总价措施项目费+其他项目费+税前项目费+规费）
合 计
表-15

## 表-22_承包人提供主要材料和工程设备一览表
承包人提供主要材料和工程设备一览表
(适用于造价信息差额调整法)
工程名称:广西建设职业技术学院图书馆一楼密集书库、展厅及门厅装修 | [7 empty] | 编号:
序号 | 名称、规格、型号 | 单位 | 数量 | 风险系数(%) | 基准单价(元) | 投标单价(元) | 确认单价(元) | 价差(元) | 合计差价(元)
1 | 圆钢HPB300 Φ10以内(综合) | t |  | 5 | 4071
2 | 圆钢HPB300 Φ10以上(综合) | t |  | 5 | 4233
3 | 等边角钢(综合) | t |  | 5 | 3972
4 | 镀锌型钢(综合) | t |  | 5 | 5351
5 | 白水泥(综合) | t |  | 5 | 725.66
6 | 细砂 |  |  | 5 | 179.61
7 | 石灰膏 |  |  | 5 | 320.39
8 | 一等杉木板枋材(综合) |  |  | 5 | 1151.33
9 | 一等杉木板材 |  |  | 5 | 1107.96
10 | 一等杉木枋材 |  |  | 5 | 1194.69
11 | 周转板枋材 |  |  | 5 | 956.64
12 | 周转枋材 |  |  | 5 | 920.35
13 | 定制1.2mm厚W30×H150mm铝方通（面烤黑色光漆） | ㎡ |  | 5 | 193.76
14 | 乳胶漆 | kg |  | 5 | 14.16
15 | 聚氨酯甲料 | kg |  | 5 | 10.62
16 | 成品腻子粉（ 防水型） | kg |  | 5 | 1.33
17 | 胶合板模板 1830×915×18 | ㎡ |  | 5 | 28.32
18 | 回转扣件 | 个 |  | 5 | 5.75
19 | 对接扣件 | 个 |  | 5 | 5.31
20 | 直角扣件 | 个 |  | 5 | 6.02
21 | 脚手架焊接钢管 Φ48.3×3.6 | t |  | 5 | 3938.05
22 | 碎石 GD40 商品普通砼 C20 |  |  | 5 | 408.74
23 | 国V汽油 92# | kg |  | 5 | 6.59
24 | 合 计
注:1.此表由招标人填写除“投标单价”栏的内容，投标人在投标时自主确定投标单价。
2.招标人应优先采用工程造价管理机构发布的单价作为基础单价，未发布的，通过市场调查确定其基准单价。
表-22